## část D
SŠ zemědělská a přírodovědná Rožnov pod Radhoštěm - nákup techniky - část D
TABULKA S TECHNICKÝMI PARAMETRY
Parametr | Požadovaná min.hodnota | Nabízená hodnota | Poznámka
Diskový žací stroj - čelní
……………………………………………. (uveďte nabízený typ)
Minimální pracovní záběr 3,1 m | min 3,1 m
Prstový kondicionér | ANO
Pohon disků ozubeným soukolím | ANO
Rychloupínaní nožů | ANO
Možnost nastavení šířky řádku | ANO
Trasportní šířka max. 3 metry | max 3 m
Návod k obsluze v českém jazyce | ANO
Způsobilé pro provoz na pozemních komunikacích | ANO
Diskový žací stroj - zadní
……………………………………………. (uveďte nabízený typ)
Minimální pracovní záběr 2,4 m | min 2,4 m
Prstový kondicionér | ANO
Pohon disků ozubeným soukolím | ANO
Rychloupínaní nožů | ANO
Možnost nastavení šířky řádku | ANO
Návod k obsluze v českém jazyce | ANO
Způsobilé pro provoz na pozemních komunikacích | ANO
POZNÁMKA: Uvedené technické požadavky jsou minimální. Dodavatel může nabídnout zařízení i s lepšími parametry.
Pokyny pro vyplnění:
1. Účastník zadávacího řízení je povinen vyplnit všechna pole ve sloupci "Nabízená hodnota"
2. Účastník zadávacího řízení do předloženého formuláře u údajů, kde je minimální hodnota stanovena na ANO, doplní ANO-NE, podle vlastností a funkcí nabízeného přístroje (hodnota NE znamená nesplnění požadované vlastnosti přístroje a znamená nesplnění zadávacích podmínek)
3. Účastník zadávacího řízení do předloženého formuláře u údajů, u nichž je stanovena minimální nebo maximální požadovaná hodnota číselně, doplní do druhého sloupce konkrétní číselnou hodnotu, kterou dosahuje jím nabízený výrobek (nedodržení stanoveného maxima či nesplnění požadovaného minima znamená nesplnění zadávacích podmínek)
4. Účastník zadávacího řízení do předloženého formuláře u údajů, kde je minimální požadovaná hodnota stanovena kombinací bodů 2 a 3, doplní do druhého sloupce ANO-NE (dle vlastností a funkcí přístroje) i konkrétní číselnou hodnotu, kterou dosahuje nabízený přístroj (hodnota NE a nesplnění požadované hodnoty znamená nesplnění zadávacích podmínek)
5. Pokud má účastník zadávacího řízení k jím nabízené hodnotě jakoukoliv poznámku či informaci, kterou by chtěl zadavateli sdělit či je dle něj pro zadavatele podstatná, uvede ji do sloupce "Poznámka".
6. Vyplněný formulář účastník zadávacího řízení předloží v rámci své nabídky (jako přílohu návrhu kupní smlouvy)
V …………………., dne ………………………
______________________________________________
RAZÍTKO A PODPIS ÚČASTNÍKA ZADÁVACÍHO ŘÍZENÍ